## 2090rpm-400Kw-温升
测试开始前 | 转速r/min | 水温/℃ | 流量 L/min | 扭矩/Nm | 电流/A | 功率/Kw | 定子铁芯SN
| 2090 | 65 | 30 | 1826.7 | 549.4 | 399.7699 | 25022504020001
测试结束时 | 转速r/min | 水温/℃ | 流量 L/min | 扭矩/Nm | 电流/A | 功率/Kw | 控制器编号
| 2090 | 65 | 30 | 1804.4 |  | 394.8896 | ED3-06
时间/min | 电机温度/℃ | 电控温度/℃ | 扭矩/Nm
0 | 64 | 65 | 1826.7
5 | 115 | 72 | 1819.9
10 | 127 | 72 | 1815.5
15 | 133 | 72 | 1813.3
20 | 135 | 72 | 1811.2
25 | 137 | 72 | 1811.1
30 | 139 | 72 | 1808.9
35 | 141 | 72 | 1808.8
40 | 142 | 72 | 1806.7
45 | 143 | 72 | 1806.7
50 | 144 | 72 | 1804.4
55 | 144 | 72 | 1804.4
60 | 145 | 72 | 1804.4

## 2120rpm-400Kw-温升
测试开始前 | 转速r/min | 水温/℃ | 流量 L/min | 扭矩/Nm | 电流/A | 功率/Kw | 定子铁芯SN
| 2120 | 65 | 30 | 1811.1 | 555.7 | 402.0452 | 25022504020001
测试结束时 | 转速r/min | 水温/℃ | 流量 L/min | 扭矩/Nm | 电流/A | 功率/Kw | 控制器编号
| 2120 | 65 | 30 | 1806.7 | 559.2 | 401.0685 | ED3-06
20250409 13：50
时间/min | 电机温度1/℃ | 电机温度2/℃ | 电控温度/℃ | 扭矩/Nm
0 | 63 | 63 | 64 | 1811.1
5 | 117 | 114 | 71 | 1802.3
10 | 130 | 126 | 71 | 1800.2
15 | 134 | 130 | 71 | 1797.9
20 | 136 | 132 | 72 | 1797.4
25 | 137 | 133 | 72 | 1796.1
30 | 138 | 134 | 72 | 1795.6
35 | 139 | 135 | 72 | 1807.5
40 | 141 | 137 | 72 | 1896.7
45 | 142 | 139 | 72 | 1804.5
50 | 143 | 140 | 72 | 1804.2
55 | 144 | 141 | 72 | 1804.1 |  |  |  |  | 法松数据：额定功率，额定转速
60 | 145 | 142 | 72 | 1804.1 |  |  |  | 1 | 1.电机温升88度
65 | 146 | 142 | 72 | 1804.7 |  |  |  | 2 | 电控温升9度
70 | 147 | 143 | 73 | 1804.6 |  |  |  | 3 | 电机在100min时候出现高温
75 | 147 | 144 | 73 | 1803.9 |  |  |  | 3 | 没有明显出现热平衡
80 | 148 | 144 | 73 | 1806.5
85 | 148 | 145 | 73 | 1808.4
90 | 149 | 146 | 73 | 1808.8
95 | 149 | 146 | 73 | 1808.8
100 | 150 | 146 | 73 | 1808.8
105 | 150 | 147 | 73 | 1806.7
110 | 151 | 147 | 73 | 1808.8
115 | 151 | 147 | 73 | 1806.7
120 | 151 | 148 | 73 | 1806.7